## Sheet1
For SLL and SCL
S.No. | Parameter | N = 7109 | N = 7617 | N = 8125 | N = 8632 | N = 9140 | N = 9648 | N = 10875 | N = 11420
1 | Qs (ACMH) | 2302 | 2455 | 2613 | 2821 | 2979 | 3149 | 3594 | 3818
2 | Ps (Kg/cm2a) | 154.85 | 154.85 | 154.85 | 154.85 | 154.85 | 154.85 | 154.85 | 154.85
3 | Ps (Kpaa) | 15185.5975 | 15185.5975 | 15185.5975 | 15185.5975 | 15185.5975 | 15185.5975 | 15185.5975 | 15185.5975
4 | Ps (mmWC) | 1548542.6767 | 1548542.6767 | 1548542.6767 | 1548542.6767 | 1548542.6767 | 1548542.6767 | 1548542.6767 | 1548542.6767
5 | Ts (degC) | 60.17 | 60.17 | 60.17 | 60.17 | 60.17 | 60.17 | 60.17 | 60.17
6 | Ts (K) | 333.32 | 333.32 | 333.32 | 333.32 | 333.32 | 333.32 | 333.32 | 333.32
7 | Pd (Kg/cm2a) | 169.52 | 171.608 | 173.946 | 176.534 | 179.207 | 182.129 | 190.063 | 193.904
8 | Pd (Kpaa) | 16624.2331 | 16828.9959 | 17058.2754 | 17312.0715 | 17574.2033 | 17860.7536 | 18638.8132 | 19015.4866
9 | Pd (mmWC) | 1695246.7197 | 1716127.2952 | 1739507.9395 | 1765388.6528 | 1792119.3894 | 1821340.1948 | 1900682.3814 | 1939093.4399
10 | Td (degC) | 71.63 | 73.21 | 74.96 | 76.89 | 78.86 | 80.99 | 86.67 | 89.37
11 | Td (K) | 344.78 | 346.36 | 348.11 | 350.04 | 352.01 | 354.14 | 359.82 | 362.52
12 | Zs (Gas Compressibility factor) | 1.077 | 1.077 | 1.077 | 1.077 | 1.077 | 1.077 | 1.077 | 1.077
13 | Ro (Universal Gas Constant) KJ/Kg.mol K | 8.314 | 8.314 | 8.314 | 8.314 | 8.314 | 8.314 | 8.314 | 8.314
14 | MW | 3.3 | 3.3 | 3.3 | 3.3 | 3.3 | 3.3 | 3.3 | 3.3
15 | k (Gas Specific heat ratio) | 1.374 | 1.374 | 1.374 | 1.374 | 1.374 | 1.374 | 1.374 | 1.374
16 | σ (Sigma) | 0.3734 | 0.3734 | 0.3734 | 0.3734 | 0.3734 | 0.3734 | 0.3734 | 0.3734
17 | A | 4036.5 | 4036.3 | 4036.2 | 4035.9 | 4035.8 | 4035.6 | 4035 | 4034.7
18 | ps (Gas density) Kg/m3 | 16.7903 | 16.7903 | 16.7903 | 16.7903 | 16.7903 | 16.7903 | 16.7903 | 16.7903
19 | Rc | 1.0947 | 1.1082 | 1.1233 | 1.14 | 1.1573 | 1.1762 | 1.2274 | 1.2522
20 | Δpo (Kpa) | 5.4608 | 6.2115 | 7.0371 | 8.2032 | 9.1483 | 10.2232 | 13.3207 | 15.0352
21 | Δpo (mmWC) | 556.8661 | 633.4118 | 717.6017 | 836.5182 | 932.8928 | 1042.5073 | 1358.3732 | 1533.202
22 | hr | 0.092061 | 0.10475 | 0.11885 | 0.13432 | 0.15014 | 0.16727 | 0.21294 | 0.23462
|  | 0.073649 | 0.083802 | 0.09508 | 0.10745 | 0.12011 | 0.13382 | 0.17035 | 0.1877
23 |  | 0.11047 | 0.1257 | 0.14262 | 0.16118 | 0.18017 | 0.20073 | 0.25553 | 0.28154
24 | qr | 0.00035961 | 0.00040904 | 0.0004634 | 0.0005402 | 0.00060243 | 0.00067322 | 0.00087719 | 0.00099009
|  | 3.5 | 4 | 4.6 | 5.4 | 6 | 6.7 | 8.77 | 9.89
|  | 4.2 | 4.8 | 5.52 | 6.48 | 7.2 | 8.04 | 10.524 | 11.868
25 | f(qr) | 0.071921 | 0.081807 | 0.092681 | 0.10804 | 0.12049 | 0.13464 | 0.17544 | 0.19802
26 |  | 0.086306 | 0.098169 | 0.11122 | 0.12965 | 0.14458 | 0.16157 | 0.21053 | 0.23762
|  | 0.78124 | 0.78096 | 0.77982 | 0.80437 | 0.80248 | 0.80493 | 0.82389 | 0.844
| K*hr/qr2 | 1.28 | 1.2805 | 1.2824 | 1.2432 | 1.2461 | 1.2423 | 1.2138 | 1.1848
256.0047
|  | 3044.263 | 2709.3391 | 2424.0576 | 2110.4007 | 1921.0346 | 1747.0766 | 1399.2344 | 1264.7345